## Sheet1
序号 | 设备名称 | 参数 | 单位 | 数量
1 | 无源 8”吸顶 扬声器 | 技术参数： 安装方便；经久耐用，不变形，不褪色；扬声器声音清晰、音质好，明亮；额定功率（70V）：5/10/20/30/80W；阻抗：黑：com/红：8Ω；频率：60Hz-18KHz；安装形式：吸顶式；失真度：﹤7%；灵敏度：95dB±3dB；喇叭单元：8"×1/1"×1 | 只 | 8
2 | 2CH数字功放 | 8Ω*：600w;4Ω*：1200w;8Ω频响：20~20kHz(-0.5dB);总谐波失真：<0.05;信噪比：>104dB;阻尼系数：>600;分离度：>60dB;转换速率：>13v/ μs;输入灵敏度：32dB/1v/1.4v;输入阻抗：20k/10k;电压增益：32dB;供电要求：~220V/50Hz, ±10% | 台 | 1
3 | 会议前级效果器 | 音乐15段参量均衡，7段立体声数字变调控制，可调噪声门控制； 麦克风15段双路参量均衡独立参数可调，精准高效4级防啸叫； 免驱动USB连接，无线WIFI调试； 支持IPHONE/IPAD/电脑软件调试； 3组RCA，光纤，同轴输入； 高品多模式混响+回声技术； 开机模式锁定，音量锁定功能； 手动全自动信号源输入选 择； VOD电脑户数遥控接口； 密码设置，自带工程密码锁； 技术参数>>> 最大输入电平(Maximum input electronic level)：4V（RMS） 最大输出电平(Maximum output electronic level)：4V（RMS） 音乐通道增益(Music channel gain)：MAX:12dB 麦克风灵敏度(Mic sensitivity)：64mV（Out：4V） 信噪比(S/N Ration)：＞80dB 输入电压(Input Voltage)：~220V 50Hz | 台 | 1
4 | 机柜 | 12U | 套 | 1
5 | 电源时序器 | 电力输入条件(单相3线)：AC90-260V 50-60HZ两相（三线：零，火，地）。 通道数量：8路万用插座继电器受控与2路万用插座直接输出。 继电器受控输出最大承受单路功率/总功率(无功功率）：5000W/8000W最大承受无功功率。 输出电源插座规格：阻燃ABS材料，最大可承受13A电流，黄铜材质，标准万用插座。 功能：1.顺序开启逆序关闭 2.精准电压显示 3.可控手机充电。 每路开关间隔时间/定时时间：1秒。 输出继电器触点电流：30A 277VAC。 电路板规格：双面纤维板，主电源走线二次加厚加粗处理。 供电规格：内置开关电源，适用全球电压AC90-260V 50-60HZ。 主电缆线规格：3*4平方电缆线，总长度为1.5米带3C插头。 开启类型：自复位型开关。 功能显示电压显示表类型：数码管显示电压表。 叠机级联功能：可选配，外接控制开关接口 电源净化功能（EMI专业电网滤波器）。 | 台 | 1
6 | 无线会议主机 | 带多路话筒音量旋钮及3个功能按键， 线路与外壳都加强了与地线的连接，保证具备可抗静电8000V的能力，符合GB/T17618-1998国家标准 采用FM调频传输音频，配合高还原电路及防啸叫设设计，加上采用新型防啸叫单指向高灵敏度电容咪芯，使会议声音音质实现高保真度还原 抗电磁干扰电路设计，杜绝手机等电子产品的电磁干扰 控制及音频信号皆采用无线高频信号通讯，避免布设话筒线缆，安装简单方便灵活。 高清新LCD显示，菜单分级设计，操作简明方便。且有诸多如电量显示和欠压警告，频率信道和信号指示等功能。 主机具有16个控制信道，主席及代表错开了音频信道，并且各有100个音频信道可调，解决了高密度的叠波、谐波干扰的可能性，可同时使用16套系统。 每套系统可支持1个主席和300个代表，同时发言人数为1主席和4代表。 系统主机基于稳定可靠的PLL锁相环电路、无线传输数字控制电路和模拟音频传输相结合，通过主机可设置主席专用、主席开放、限制发言、先进先出等发言功能。 数字控制技术，话筒仅占用5个音频频点，避免串频现象的出现。解决了传统一拖四UHF无线会议无法解决多只无线会议话筒在同一场合同时使用的难题。 可配合视像跟踪主机，相互通讯实现视像跟踪功能。 RF有效通信距离为：室内50米，室外90米。 内置反馈抑制功能，可连接电脑使用软件调试。 主控机技术参数： 工作电压：DC12V 消耗功率：< 7.2W 工作温度：-9℃ -- 40℃ 主控机重量：4.5kg 音频信号 传输方式：UHF无线方式（单向） 信道数：5 传输频段：UHF520-950MHz 解调方式：FM 灵敏度：-90dBm 控制信号 传输方式：UHF无线方式（双向） 信道数：16 传输频段：UHF520-950MHz 调制方式：FSK 灵敏度：-90dBm 辐射功率：≦+7dBm 频率偏差：<0.003 数据速率：110KBPS | 套 | 2
7 | 无线会议话筒 | 单元技术参数： 工作电压 DC 3.7V -- 4.5V 消耗功率 待机≦350mW, 讲话状态≦620mW 显示屏 128x32 PMOLED 工作温度 -9℃ -- 40℃ 音频信号 传输方式 UHF无线方式（单向） 信道数 5 传输频段 UHF520-950MHz 解调方式 FM 灵敏度 -90dBm 最大调制量 60K 辐射功率 ≦+9dBm 频率偏差 <0.002 拾音距离： 10cm--30cm 控制信号 传输方式 UHF无线方式（双向） 信道数 16 传输频段 UHF520-950MHz 调制方式 FSK 灵敏度 -90dBm 辐射功率 ≦+7dBm 频率偏差 <0.003 数据速率 110KBPS 电池：18650/3.7V/1800毫安/6.66瓦时,带直充 | 只 | 16
8 | 数字调音台 | 40个输入通道处理能力 16个话放 25条混音母线 拥有40路全处理输入通道 支持AES50网络，最大允许传输96个输入和96个输出 开放式的架构未来将能兼容96kHz采样率 192kHz的数模/模数转换，40位浮点数字信号处理 8个DCA编组和6个静音编组 8个立体声效果器 日光全彩TFT显示屏 通过USB 2.0可支持32 x 32通道的数字音频传输 可控制数字音频工作站 通过无线网络，可由iPhone/iPad中的MIDAS应用软件进行控制 | 台 | 1
9 | 线材 |  | 米 | 100
项目预算价格合计（元）：73080元
备注：以上设备需含质保三年、提供技术支持